## Michalskich - Koszt. ofertowy
Załącznik nr 4 do zapytania ofertowego 1136/ZZZ/2020
KOSZTORYS OFERTOWY
REMONT ZAPORY PRZECIWRUMOWISKOWEJ NA ROWIE R-14 „MICHALSKICH”
Lp. | Asortyment robót | Jedn. | Ilość | Ceny w złotych bez VAT
|  |  |  | Cena jedn. | Wartość
1 | 2 | 3 | 4 | 5 | 6
1 | Przygotowanie terenu pod budowę
1 d.1 | Ręczne ścinanie i karczowanie średniej gęstości krzaków i podszycia | ha | 0.028
2 d.1 | Oczyszczenie terenu z całosci po wykarczowaniu (drobne gałęzie, korzenie, kora) ze spaleniem na miejscu | ha | 0.028
Razem dział: Przygotowanie terenu pod budowę
2 | Pomiary geodezyjne
3 d.2 | Pomiary geodezyjne - tyczenie przebiegu obiektu | kpl. | 1
Razem dział: Pomiary geodezyjne
3 | Roboty ziemne
4 d.3 | Udrożnienie mechaniczne czaszy zbiornika rumowiska w gruncie III - IV kategorii z odwozem urobku do 2 km | m3 | 52
5 d.3 | Udrożnienie mechaniczne niecki wypadowej i odcinka przejsciowego w gruncie III - IV kategorii z odwozem urobku do 2 km | m3 | 26
6 d.3 | Wykopy oraz przekopy wzdłuż elementów konsrukcyjnych zapory przeciwrumowiskowej, muru bocznego i gurtu wykonywane na odklad. | m3 | 67.2
7 d.3 | Przemieszczanie mas ziemnych na odległosć do 60 m z formowaniem i zageszczaniem nasypów (zasyp wykopów wzdłuż elementów konstrukcyjnych zapory, muru bocznego i gurtu) | m3 | 67.2
Razem dział: Roboty ziemne
4 | Roboty w zakresie remontu i odbudowy zapory przeciwrumowiskowej
8 d.4 | Usunięcie porostu traw i mchów ze scian zapory przeciwrumowiskowej wraz z hydrodynamicznym czyszczeniem. | m2 | 73
9 d.4 | Rozbiórka uszkodzonych fragmentów korpusu zapory przeciwrumowiskowej gr. 0,7 - 1,15 m | m3 | 36.5
10 d.4 | Odtworzenie zniszczonego korpusu oraz okladziny zapory przeciwrumowiskowej - ciosy kamienne wraz ze spoinowaniem | m3 | 36.5
11 d.4 | Wykonanie impregnacji hydrofobowej scian zapory przeciwrumowiskowej | m2 | 73
Razem dział: Roboty w zakresie remontu i odbudowy zapory przeciwrumowiskowej
5 | Roboty w zakresie remontu i odbudowy muru bocznego i gurtu kamiennego
12 d.5 | Usunięcie porostu traw i mchów ze scian muru bocznego i gurtu kamiennego | m2 | 56
13 d.5 | Rozbiórka uszkodzonych fragmentów korpusu muru bocznego i gurut kamiennego gr. 1,0 m | m3 | 28
14 d.5 | Odtworzenie zniszczonego korpusu muru bocznego i gurtu - ciosy kamienne wraz ze spoinowaniem | m3 | 28
15 d.5 | Wykonanie impregnacji hydrofobowej scian muru bocznego i gurtu kamiennego | m2 | 56
Razem dział:Roboty w zakresie remontu i odbudowy muru bocznego i gurtu kamiennego
6 | Roboty w zakresie odtworzenia umocnień zbiornika rumowiska
16 d.6 | Ułożenie geowłókniny separacyjnej | m2 | 73.2
17 d.6 | Narzuty kamienne z kamienia łamanego 30 - 40 cm warstwą grubosci 40 cm | m3 | 9
18 d.6 | Narzuty kamienne z kamienia łamanego 20 - 25 cm warstwą grubosci 30 cm | m3 | 15.2
Razem dział:Roboty w zakresie odtworzenia umocnień zbiornika rumowiska
7 | Roboty w zakresie odtworzenia umocnień niecki wypadowej i odcinka przejsciowego
19 d.7 | Ułożenie geowłókniny separacyjnej | m2 | 91
20 d.7 | Narzuty kamienne z kamienia łamanego min. 80 cm przelane betonem | m3 | 48.5
21 d.7 | Stabilizacja (przelanie) narzutu kamiennego betonem - ok. 20% objętosci narzutu | m3 | 9.7
22 d.7 | Narzuty kamienne z kamienia łamanego 20 - 25 cm warstwą grubosci 30 cm | m3 | 12.6
Razem dział:Roboty w zakresie odtworzenia umocnień niecki wypadowej i odcinka przejsciowego
8 | Rekultywacja gleby
23 d.8 | Plantowanie, humusowanie i obsiew skarp, | m2 | 123
Razem dział: Rekultywacja gleby
Całkowita wartość kosztorysowa robót (netto):
Podatek VAT 23%
Całkowita wartość kosztorysowa robót (brutto):
Kwota netto (słownie złotych): ……………………………………………………………………………
Podatek VAT (stawka…...… %):……………………………………………………………………………
Kwota brutto (słownie złotych):……………………………………………………………………………
………………… ……………..……………………………………………………………
Data Podpis osoby uprawnionej do reprezentownaia Wykonawcy