## Fułatów - Kosztorys
Załącznik nr 2 do zapytania ofertowego nr 2033/ZZZ/2019
PRZEDMIAR ROBÓT- KOSZTORYS INWESTORSKI
REMONT ZAPORY PRZECIWRUMOWISKOWEJ NA ROWIE R-11 „FUŁATÓW”
Lp. | Asortyment robót | Jedn. | Ilość | Ceny w złotych bez VAT
|  |  |  | Cena jedn. | Wartość
1 | 2 | 3 | 4 | 5 | 6
1 | Przygotowanie terenu pod budowę
1 d.1 | Ręczne ścinanie i karczowanie średniej gęstości krzaków i podszycia | ha | 0.0275
2 d.1 | Ścinanie drzew piłą mechaniczną ( G1 - srednica ok. 297 cm; G2 - srednica ok. 198 cm) z wywożeniem dłużnic, karpiny i gałęzi, transport do 5 km | szt. | 2
3 d.1 | Mechaniczne karczowanie pni ( G1 - srednica ok. 297 cm; G2 - srednica ok. 198 cm) | szt. | 2
4 d.1 | Wywożenie dłużyc na odległosć do 2 km | szt. | 2
5 d.1 | Wywożenie karpiny i gałęzi na odległosć do 2 km | szt. | 2
6 d.1 | Oczyszczenie terenu z całosci po wykarczowaniu (drobne gałęzie, korzenie, kora) ze spaleniem na miejscu | ha | 0.0275
Razem dział: Przygotowanie terenu pod budowę
2 | Pomiary geodezyjne
7 d.2 | Pomiary geodezyjne - tyczenie przebiegu obiektu | kpl. | 1
Razem dział: Pomiary geodezyjne
3 | Roboty ziemne
8 d.3 | Udrożnienie mechaniczne czaszy zbiornika rumowiska w gruncie III - IV kategorii z odwozem urobku do 2 km | m3 | 84
9 d.3 | Udrożnienie mechaniczne niecki wypadowej i odcinka przejsciowego w gruncie III - IV kategorii z odwozem urobku do 2 km | m3 | 78
10 d.3 | Wykopy oraz przekopy wzdłuż elementów konsrukcyjnych zapory przeciwrumowiskowej i gurtu wykonywane na odklad. | m3 | 55.2
11 d.3 | Przemieszczanie mas ziemnych na odległosć do 60 m z formowaniem i zageszczaniem nasypów (zasyp wykopów wzdłuż elementów konstrukcyjnych zapory i gurtu) | m3 | 55.2
Razem dział: Roboty ziemne
4 | Roboty w zakresie remontu i odbudowy zapory przeciwrumowiskowej
12 d.4 | Usunięcie porostu traw i mchów ze scian zapory przeciwrumowiskowej wraz z hydrodynamicznym czyszczeniem. | m2 | 108
13 d.4 | Rozbiórka uszkodzonych fragmentów korpusu zapory przeciwrumowiskowej gr. 0,7 - 1,15 m | m3 | 54
14 d.4 | Odtworzenie zniszczonego korpusu oraz okladziny zapory przeciwrumowiskowej - ciosy kamienne wraz ze spoinowaniem | m3 | 54
15 d.4 | Wykonanie impregnacji hydrofobowej scian zapory przeciwrumowiskowej | m2 | 108
Razem dział: Roboty w zakresie remontu i odbudowy zapory przeciwrumowiskowej
5 | Roboty w zakresie remontu i odbudowy gurtu kamiennego
16 d.5 | Usunięcie porostu traw i mchów ze scian gurtu kamiennego | m2 | 21.6
17 d.5 | Rozbiórka uszkodzonych fragmentów korpusu gurut kamiennego gr. 1,0 m | m3 | 10.8
18 d.5 | Odtworzenie zniszczonego korpusu gurtu - ciosy kamienne wraz ze spoinowaniem | m3 | 10.8
19 d.5 | Wykonanie impregnacji hydrofobowej scian gurtu kamiennego | m2 | 21.6
Razem dział:Roboty w zakresie remontu i odbudowy gurtu kamiennego
6 | Roboty w zakresie odtworzenia umocnień zbiornika rumowiska
20 d.6 | Ułożenie geowłókniny separacyjnej | m2 | 120
21 d.6 | Narzuty kamienne z kamienia łamanego 30 - 40 cm warstwą grubosci 40 cm | m3 | 17.3
22 d.6 | Narzuty kamienne z kamienia łamanego 20 - 25 cm warstwą grubosci 30 cm | m3 | 23
Razem dział:Roboty w zakresie odtworzenia umocnień zbiornika rumowiska
7 | Roboty w zakresie odtworzenia umocnień niecki wypadowej i odcinka przejsciowego
23 d.7 | Ułożenie geowłókniny separacyjnej | m2 | 89.9
24 d.7 | Narzuty kamienne z kamienia łamanego min. 80 cm przelane betonem | m3 | 46.3
25 d.7 | Stabilizacja (przelanie) narzutu kamiennego betonem - ok. 20% objętosci narzutu | m3 | 9.26
26 d.7 | Narzuty kamienne z kamienia łamanego 30 - 40 cm warstwą grubosci 40 cm | m3 | 1.2
27 d.7 | Narzuty kamienne z kamienia łamanego 20 - 25 cm warstwą grubosci 30 cm | m3 | 12.8
28 d.7 | Palisada z palików drewnianych fi 12cm L = 1,5 m | mb | 7
Razem dział:Roboty w zakresie odtworzenia umocnień niecki wypadowej i odcinka przejsciowego
8 | Rekultywacja gleby
29 d.8 | Plantowanie, humusowanie i obsiew skarp, | m2 | 83
Razem dział: Rekultywacja gleby
Całkowita wartość robót (netto):
Podatek VAT 23%
Całkowita wartość robót (brutto):
Kwota netto (słownie)………………………………………………………………………………………………………………….PLN
Kwota podatku VAT ( stawka………%) …………………………..………………………………………………………………….PLN
Kwota brutto ( słownie) ……………………………………….…………….…………………………………………………..…….PLN
……….………………... ……………………………………………………………………………………………………
Data Podpis/podpisy osoby/osób uprawnionych do reprezentowania Wykonawców